## Sheet1
时钟引脚分配表如下表所示： |  |  | HDMI T/R 1 引脚分配如下表所示： |  | 摄像头接口引脚分配如下表所示：
引脚名 | FPGA绑定引脚 |  | 引脚名 | FPGA绑定引脚 | 引脚名 | FPGA绑定引脚
FPGA_CLK | W19 |  | HDMI1_TX2_P | D17 | CAM_PDN | U17
|  |  | HDMI1_TX2_N | C17 | CAM_RST | AB18
|  |  | HDMI1_TX1_P | A15 | CAM_XCLK | N17
FLASH各引脚分配如下表所示： |  |  | HDMI1_TX1_N | A16 | CAM_PCLK | P17
引脚名 | FPGA绑定引脚 |  | HDMI1_TX0_P | C14 | CAM_VS | N15
QSPI_CS | T19 |  | HDMI1_TX0_N | C15 | CAM_HS | U18
QSPI_CLK | L12 |  | HDMI1_TXC_P | F16 | CAM_D0 | U20
QSPI_IO0 | P22 |  | HDMI1_TXC_N | E17 | CAM_D1 | V20
QSPI_IO1 | R22 |  | HDMI1_CEC | B13 | CAM_D2 | AB21
QSPI_IO2 | P21 |  | HDMI1_SCL | F14 | CAM_D3 | AB22
QSPI_IO3 | R21 |  | HDMI1_SDA | F13 | CAM_D4 | Y21
|  |  | HDMI1_OUT_EN | F21 | CAM_D5 | Y22
|  |  | HDMI1_HPD | C13 | CAM_D6 | R18
DDR3 SDRAM各引脚分配如下表所示： |  |  |  |  | CAM_D7 | T18
引脚名 | FPGA绑定引脚 |  |  |  | I2C1_SCL | T21
DDR3_A0 | AA4 |  | HDMI T/R 2 引脚分配如下表所示： |  | I2C1_SDA | U21
DDR3_A1 | AB2 |  | 引脚名 | FPGA绑定引脚
DDR3_A2 | AA5 |  | HDMI2_TX2_P | F18
DDR3_A3 | AB3 |  | HDMI2_TX2_N | E18
DDR3_A4 | AB1 |  | HDMI2_TX1_P | B15
DDR3_A5 | U2 |  | HDMI2_TX1_N | B16
DDR3_A6 | W1 |  | HDMI2_TX0_P | E16
DDR3_A7 | R2 |  | HDMI2_TX0_N | D16
DDR3_A8 | V2 |  | HDMI2_TXC_P | A13
DDR3_A9 | U3 |  | HDMI2_TXC_N | A14
DDR3_A10 | Y1 |  | HDMI2_CEC | D15
DDR3_A11 | W2 |  | HDMI2_SCL | D14
DDR3_A12 | Y2 |  | HDMI2_SDA | E14
DDR3_A13 | U1 |  | HDMI2_OUT_EN | F15
DDR3_A14 | V3 |  | HDMI2_HPD | E13
DDR3_BA0 | AA1
DDR3_BA1 | Y3
DDR3_BA2 | AA3 |  | 以太网引脚分配如下表所示：
DDR3_CSN | T1 |  | 引脚名 | FPGA绑定引脚
DDR3_RASN | W6 |  | ETH_RXD0 | A20
DDR3_CASN | U5 |  | ETH_RXD1 | B21
DDR3_WEN | Y4 |  | ETH_RXD2 | A21
DDR3_ODT | T5 |  | ETH_RXD3 | E21
DDR3_CLK0_P | V4 |  | ETH_RX_CLK | C18
DDR3_CLK0_N | W4 |  | ETH_RX_CTL | B20
DDR3_CKE | AB5 |  | ETH_TXD0 | D21
DDR3_RESET | R3 |  | ETH_TXD1 | G21
DDR3_D0 | C2 |  | ETH_TXD2 | G22
DDR3_D1 | G1 |  | ETH_TXD3 | G15
DDR3_D2 | A1 |  | ETH_TX_CTL | F20
DDR3_D3 | F3 |  | ETH_TX_CLK | C19
DDR3_D4 | B2 |  | ETH_MDC | J14
DDR3_D5 | F1 |  | ETH_MDIO | G16
DDR3_D6 | B1 |  | ETH_INIB | F19
DDR3_D7 | E2 |  | ETH_NRST | H14
DDR3_D8 | H3
DDR3_D9 | G3
DDR3_D10 | H2 |  | 数码管接口引脚分配如下表所示：
DDR3_D11 | H5 |  | 引脚名 | FPGA绑定引脚
DDR3_D12 | J1 |  | DIG1 | K18
DDR3_D13 | J5 |  | DIG2 | K16
DDR3_D14 | K1 |  | DIG3 | L16
DDR3_D15 | H4 |  | DIG4 | G20
DDR3_D16 | L4 |  | DIG5 | H20
DDR3_D17 | M3 |  | DIG6 | H18
DDR3_D18 | L3 |  | LEDSD_A | U22
DDR3_D19 | J6 |  | LEDSD_B | P19
DDR3_D20 | K3 |  | LEDSD_C | W21
DDR3_D21 | K6 |  | LEDSD_D | V22
DDR3_D22 | J4 |  | LEDSD_E | AB20
DDR3_D23 | L5 |  | LEDSD_F | W22
DDR3_D24 | P1 |  | LEDSD_G | AA20
DDR3_D25 | N4 |  | LEDSD_DP | AA21
DDR3_D26 | R1
DDR3_D27 | N2
DDR3_D28 | M6 |  | LCD引脚分配如下表所示：
DDR3_D29 | N5 |  | 引脚名 | FPGA绑定引脚
DDR3_D30 | P6 |  | LCD_BL | AA19
DDR3_D31 | P2 |  | CTP_RST | V18
DDR3_DQS0_P | E1 |  | CTP_INT | V19
DDR3_DQS0_N | D1 |  | I2C_SDA | J22
DDR3_DQS1_P | K2 |  | I2C_SCL | K19
DDR3_DQS1_N | J2 |  | LCD_VS | B18
DDR3_DQS2_P | M1 |  | LCD_HS | E19
DDR3_DQS2_N | L1 |  | LCD_DE | B17
DDR3_DQS3_P | P5 |  | LCD_CLK | D19
DDR3_DQS3_N | P4 |  | LCD_R0 | J16
DDR3_DM0 | D2 |  | LCD_R1 | H22
DDR3_DM1 | G2 |  | LCD_R2 | J17
DDR3_DM2 | M2 |  | LCD_R3 | K17
DDR3_DM3 | M5 |  | LCD_R4 | K14
|  |  | LCD_R5 | K13
|  |  | LCD_R6 | J21
EEPROM各引脚分配如下表所示： |  |  | LCD_R7 | J20
引脚名 | FPGA绑定引脚 |  | LCD_G0 | H19
I2C_SCL | K19 |  | LCD_G1 | J19
I2C_SDA | J22 |  | LCD_G2 | H15
|  |  | LCD_G3 | J15
|  |  | LCD_G4 | G18
按键引脚分配如下表所示： |  |  | LCD_G5 | G17
引脚名 | FPGA绑定引脚 |  | LCD_G6 | G13
RESET | Y19 |  | LCD_G7 | H13
KEY1 | R16 |  | LCD_B0 | D22
KEY2 | P15 |  | LCD_B1 | E22
KEY3 | T20 |  | LCD_B2 | B22
KEY4 | Y18 |  | LCD_B3 | C22
|  |  | LCD_B4 | A19
|  |  | LCD_B5 | A18
LED灯引脚分配如下表所示： |  |  | LCD_B6 | C20
引脚名 | FPGA绑定引脚 |  | LCD_B7 | D20
LED1 | N20
LED2 | M20
LED3 | N22 |  | SD卡引脚分配如下表所示：
LED4 | M22 |  | 引脚名 | FPGA绑定引脚
|  |  | SD_CLK | M13
|  |  | SD_CMD | N14
USB转串口引脚分配如下表所示： |  |  | SD_CD | M16
引脚名 | FPGA绑定引脚 |  | SD_D0 | L13
UART1_RX | W17 |  | SD_D1 | M15
UART1_TX | V17 |  | SD_D2 | R19
|  |  | SD_D3 | N13
无源蜂鸣器引脚分配如下表所示：
引脚名 | FPGA绑定引脚
BEEP | AA18
CN3拓展引脚分配如下表所示：
引脚编号 | FPGA绑定引脚 | 引脚编号 | FPGA绑定引脚
1 | 5V | 2 | 5V
3 | GND | 4 | GND
5 | H22 | 6 | J16
7 | K17 | 8 | J17
9 | K13 | 10 | K14
11 | J20 | 12 | J21
13 | J19 | 14 | H19
15 | GND | 16 | GND
17 | J15 | 18 | H15
19 | G17 | 20 | G18
21 | H13 | 22 | G13
23 | E22 | 24 | D22
25 | C22 | 26 | B22
27 | GND | 28 | GND
29 | A18 | 30 | A19
31 | D20 | 32 | C20
33 | E19 | 34 | D19
35 | B17 | 36 | B18
37 | K22 | 38 | K21
39 | GND | 40 | GND
CN4拓展引脚分配如下表所示：
引脚编号 | FPGA绑定引脚 | 引脚编号 | FPGA绑定引脚
1 | 5V | 2 | 5V
3 | GND | 4 | GND
5 | M21 | 6 | L21
7 | L19 | 8 | L20
9 | M18 | 10 | L18
11 | N18 | 12 | N19
13 | L14 | 14 | L15
15 | GND | 16 | GND
17 | P16 | 18 | R17
19 | P14 | 20 | R14
21 | T21 | 22 | U21
23 | R18 | 24 | T18
25 | Y21 | 26 | Y22
27 | GND | 28 | GND
29 | AB21 | 30 | AB22
31 | U20 | 32 | V20
33 | AA20 | 34 | AA21
35 | N17 | 36 | P17
37 | AB18 | 38 | N15
39 | GND | 40 | GND